## Sheet1
地址（8bit） | 默认值 | 对应变量 | 位宽 | 含义
| 16'd30000 | pwm_base | 16bit | 悬停时的基础PWM值
| 16'd5000 | tilt_cmp | 16bit | 倾斜时的升力补偿
| 1'd0 | use_INT | 8bit | 是否启用INT作位采集频率
| 16'd49999 | delay_cnt | 16bit | MPU初始化完成到第一次开始采集的延迟时间，单位是clk，不启用INT时作为采集频率
| 8'b0 | error_reset | 8bit | 报警复位寄存器
| 8'd0 | error_code | 8bit | 报警代码
| - | mpu_temperature | 16bit | mpu温度
| 0x68 | mpu_device_addr | 8bit | mpu设备地址
| 0x6b | mpu_register_addr | 8bit | mpu复位时写入的寄存器地址，默认是解除睡眠
| 0x00 | mpu_register_data | 8bit | mpu复位时写入的寄存器值，默认是解除睡眠
| 0x3b | mpu_read_start_addr | 8bit | mpu读曲数据的起始地址，14字节的第一个数
|  | tgt_height | 24bit | 目标高度
|  | tgt_pitch | 24bit | 目标pitch
|  | tgt_roll | 24bit | 目标roll
|  | tgt_yaw | 24bit | 目标yaw
|  | action_reg | 24bit | 目标动作
| 8'd99 | ALPHA | 8bit | 互补滤波系数
|  | KP | 未知 | KP 比例系数
|  | KI | 未知 | KI 积分
|  | KD | 未知 | KD 微分
| 16'd65535 | MAX_SPEED | 16bit | pwm输出最大占空比
| 16'd256 | MIN_SPEED | 16bit | pwm输出最小占空比

## Sheet2
error_code | 值 | 含义
| 1 | mpu初始化失败,超时